## BAGR7W-HC
BAGR7W-HC
Part No. | Part Name | Specification | Image | Required Qt'y | List Price
CT1001T010 | EVAPORATOR COIL | CU |  | 1 | 526.4
CT1001P010 | LAMP HOLDER | STS304 |  | 1 | 13
CT1001E040 | LED LAMP | L :458mm |  | 1 | 272.9
F0129M130 | LED SMPS | LPV-20-12, 12V |  | 1 | 297.8
F0140C020 | EVAPORATOR FAN MOTOR | 115V/60Hz, DAI6122 FRTA(C.C.W) |  | 1 | 158
R3723-081 | EVAPORATOR FAN BLADE | ABS, Φ110 |  | 1 | 21.6
CT1001N320 | TOP COVER | PCM(WHITE) T0.5 |  | 1 | 158.8
CP1005E280 | THERMOSTAT | GNF-100(131B) |  | 1 | 117.8
CP1005E300 | Lamp Switch (R290) | Everel, WH, A1 |  | 1 | 20.8
F0167A010 | THERMOSTAT KNOB | ABS |  | 1 | 11.8
F0127A010 | COLLECT DRAIN | ABS T1.0 |  | 1 | 17.3
F0146A020 | SHELF PILASTER | STS 304 2B/345mm |  | 4 | 26
F0121C040 | SHELF CLIP | SUS 304 2B |  | 8 | 5.1
F0156A010 | SHELF | PE COATING(425X500) |  | 2 | 99.3
F0131A020 | TOP HINGE | STS304, T3.0 |  | 1 | 35.1
F0131A010 | BOTTOM HINGE | STS T2.0 |  | 1 | 29.8
F0107A030 | DOOR BUSHING TOP | PA-6 |  | 1 | 20
F0107A020 | DOOR BUSHING UNDER | PA-6 |  | 1 | 20
F0159A010 | DOOR STOPPER |  |  | 1 | 20.8
F0124A010 | GASKET | PVC- S |  | 1 | 86.3
F0128M020 | DOOR HANDLE | AL, 192 |  | 1 | 43.2
CT1001A010 | GLASS DOOR | DOOR ASSY |  | 1 | 952.6
CT1001E030 | FAN CONTROL PCB | PCB |  | 1 | 237.4
CT1001T070 | SUCTION PIPE A ASSY | Ø6.35*T0.6*L900 + ID1.0*L2000 |  | 1 | 99.3
CP1005E190 | COMPRESSOR,EM2X3117U | EM2X3117U |  | 1 | 1046.9
CP1001A110 | STARTING CAPACITOR, EM2X3117U | QP2-4.7, DRB44N61A2, 450VAC-20㎌ |  | 1 | 243.6
F0166A032 | CONDENSER COIL | Ø4.76X4X8 |  | 1 | 248.1
CT1009A020 | CONDENSOR MOTOR (4W) | DAI-6122FRTC + Ø150 |  | 1 | 237.4
F0116C020 | DRYER | 15g(XH-9),125mm |  | 1 | 34.8
F0109C010 | VAPORI CASE | EGI T0.6 |  | 1 | 51.9
CT1001N030 | BACK COVER WHITE | PCM(BLACK) T0.4 |  | 1 | 119.2
F0137F010 | LEVEL RUBBER LEG | RUBBER, M6 |  | 4 | 7.2
F0111C020 | POWER CORD | KP-30, 125V 15A |  | 1 | 95