## BLPT36-HC
BLPT36-HC
Part No. | Part Name | Specification | Required Qt'y | Image | List Price
R817D-370 | DOOR ASSY, LF |  | 1 |  | 749.7
R817D-410 | DOOR ASSY, RH |  | 1 |  | 823
R338A-150 | GASKET | RD-PVC(P-1000) 402.5*651.5 | 2 |  | 86.3
R828A-170 | BOTTOM HINGE LF & RT | STS304 T3.0*46*72.9 | 2 |  | 47.6
R828A-180 | TOP HINGE | STS304 T3.0*46*72.9 | 2 |  | 47.6
R828A-190 | AUTO CLOSER LEFT |  | 1 |  | 66.5
R828A-200 | AUTO CLOSER RT |  | 1 |  | 66.5
R514A-260 | MASCOT | HC-MODEL / ZINE | 1 |  | 61.7
R714A-620 | COMPRESSOR, EM2X3125U | EMBRACO1/4,LMBP,314KCAL/H,5.80BTU/WH | 1 |  | 1134.8
R325C-650 | COVER COMP UNIT | WIRE MSWR Ø2.5 | 1 |  | 40.2
R865A-280 | CONDENSER | STEEL WIRE OD 4.76*0.7T(BY) | 1 |  | 294.6
R7423-301 | CONDENSER FAN MOTOR | AC115V 60HZ DAI-8204DYCA-1 CCW | 1 |  | 218.3
R333A-010 | CONDENSER FAN MOTOR BLADE | ￠175 | 1 |  | 26
R315B-340 | CONDENSER MOTOR BRACKET | GI T1.0*383.8*102.79 | 1 |  | 20.8
R840A-520 | EVAPORATOR COIL | OD9.52,ACCUMULATOR,2C | 1 |  | 388.5
R726A-121 | EVAPORATOR FAN MOTOR | FP-108X,16W,0.19A(COMMONWEALTH) | 1 |  | 133
R729A-170 | POWER CORD | 125V 15A/UL | 1 |  | 95
R845A-640 | SUCTION PIPE | OD 7.94*0.7T, OD3.0*ID1.2 | 1 |  | 131.2
R720B-020 | VAPORIZER HEATER | 115V, 50W, 264.5Ω | 1 |  | 97.6
R213A-061 | DRYER | XH-9.18GR. ￠3.4. Φ6.35(TABLE) | 1 |  | 34.8
R319C-570 | U TRAP DRAIN PIPE | HDPE(B220A), NATURAL | 1 |  | 28.6
R319C-580 | CHARGE PIPE | OD 6.35*0.7T RED SLEEVE(축관) | 1 |  | 19.1
R319C-600 | COMP SUCTION PIPE | OD 7.94*0.7T | 1 |  | 45.4
R319C-680 | DISCHARGE PIPE | OD 4.76*0.7T | 1 |  | 19.1
R319C-710 | DRIER INLET PIPE A | OD 6.35*0.7T | 1 |  | 9.6
R319C-780 | COND OUTLET PIPE | OD 4.76*0.7T | 1 |  | 19.1
R371A-640 | SHELF | OD7*388*484 | 2 |  | 129.5
R371A-620 | SHELF STANDARD (pilaster) | AL6063S L230 | 8 |  | 21.6
R3313-151 | SHELF CLIP |  | 16 |  | 2.2
R322A-020 | 4" CASTER | PLATE TYPE, WITHOUT BRAKE | 2 |  | 42.8
R322A-030 | 4" CASTER | PLATE TYPE, WITH BRAKE | 2 |  | 47.6
R325C-420 | EVAPORATOR COVER | STS443CT 2B T0.5*828.4*429.7 | 1 |  | 208.7
R341A-390 | GUIDE DRAIN EVA | AL T1.0*532.1*330.9 | 1 |  | 70
R341A-410 | GUIDE DRAIN EVA | POM T1.5 | 1 |  | 10
R341A-420 | EVAPORATOR FAN MOTOR BRACKET | STS443CT 2B T0.5*74.3*139.1 | 2 |  | 9.6
R325C-520 | REAR COVER | GI T0.6*909.3*309.3 | 1 |  | 55.4
R1254-031 | EYELET | T8*￠18*￠30 SILICON | 1 |  | 9.6
R332A-530 | DUCT EVA | STS443CT 2B T0.5*623.6*153.9 | 1 |  | 69.6
R321B-030 | WATER DRAIN PAN | STS443CT 2B T0.5*1534.6*153.9 | 1 |  | 47.6
R317B-870 | SPACE BRACKET | PP BLACK | 2 |  | 9.6
R345A-070 | DRAIN HOSE | OD23*ID19 L=175 SILICON | 1 |  | 9.6
R3744-091 | EVAPORATOR DRAIN ELBOW-UPP | PP WHITE(30209L0200) | 1 |  | 4.6
R3744-101 | EVAPORATOR DRAIN ELBOW-LOW | PP WHITE(30225L0100) | 1 |  | 10.6
R315A-631 | TABLE FRONT BRACKET | STS430 #4 T1.5*34.7*30 | 3 |  | 9.6
R315A-641 | TABLE TOP BRACKET | STS430 #4 T1.5*34.7*30 | 3 |  | 9.6
R325C-561 | DISPLAY PCB COVER |  | 1 |  | 9.6
R725C-722 | DISPLAY PCB |  | 1 |  | 95
R511A-651 | INLAY CONTROL | 134*40 | 1 |  | 19.1
R325C-690 | PCB COVER | GI T0.6*153.6*183.1 | 1 |  | 11.6
R725C-923 | MAIN PCB (UCS) | TABLE 115V | 1 |  | 294.3
R382A-040 | CUTTING BOARD | T12*240*920 | 1 |  | 284.8
R315A-880 | CUTTING BOARD BRACKET LF | STS443CT 2B T1.0*67.4*129.9 | 1 |  | 19.1
R315A-890 | CUTTING BOARD BRACKET RT | STS443CT 2B T1.0*67.4*129.9 | 1 |  | 19.1
R858D-951 | TOP COVER BACK | Since June 2017 | 1 |  | 172
R858E-231 | TOP COVER FRONT | Since June 2017 | 1 |  | 441
R858G-680 | GUIDE PAN AS |  | 1 |  | 479
R341A-150 | GUIDE PAN SIDE | STS443CT 2B, T1.0*65.9*378.8 | 2 |  | 28.6
R341A-180 | GUIDE PAN | STS443CT 2B T1.0*73.9*832.8 | 2 |  | 79.2
R341A-171 | PAN DIVIDER | STS443CT 2B T0.8*40.4*363.4 | 4 |  | 16.7
R358A-190 | PARTITION | STS443CT 2B T0.5*1114.4*533.15 | 1 |  | 246.6
R370A-120 | SHAFT BOLT | STS304 Ø14*14.5 | 2 |  | 10.2
R396A-040 | NUT CAP- M5 | SUS M5 | 2 |  | 1.5
R397A-030 | WASHER-18 | STS304 T4.0*Ø18 | 2 |  | 9.6
R397A-040 | WASHER PLATE-M5 | STS304 T1.0*Φ5.2*Φ15 | 4 |  | 1.5
R397A-050 | WASHER PLATE | T1.0 Φ6*Φ21 SWCH-ZN | 2 |  | 1.5
R719E-120 | SENSOR HARNESS | 24AWG | 1 |  | 19.1
R719E-090 | DISPLAY MAIN HARNESS | 24AWG | 1 |  | 28.6
R719E-030 | MAIN HARNESS | 18AWG | 1 |  | 66.5
R325B-920 | COVER HEATER HARNESS | ABS T1.5 | 1 |  | 9.6
R719E-100 | DISPLAY TOP HARNESS | 24AWG | 1 |  | 19.1
R719E-130 | EARTH HARNESS | 18 AWG | 1 |  | 9.6
R7213-412 | TEMPERATURE SENSOR | AT25℃.10.75㏀±1%.-25~25 | 1 |  | 34.6
R7213-422 | DEFROST SENSOR | AT25℃.10.75㏀±1%.-25~25 | 1 |  | 34.6