## BLUR28-HC
BLUR28-HC
Part No. | Part Name | Specification | Image | Required Qt'y | List Price
R817D-400 | DOOR ASSY, RH |  |  | 1 | 1009
R338A-140 | GASKET | RD-PVC(P-1000) 644.5*651.5 |  | 1 | 95
R828A-170 | BOTTOM HINGE LF & RT | STS304 T3.0*46*72.9 |  | 1 | 47.6
R828A-180 | TOP HINGE | STS304 T3.0*46*72.9 |  | 1 | 47.6
R828A-200 | AUTO CLOSER RT |  |  | 1 | 66.5
R514A-260 | MASCOT | HC-MODEL / ZINE |  | 1 | 61.7
R714A-620 | COMPRESSOR, EM2X3125U | EMBRACO1/4,LMBP,314KCAL/H,5.80BTU/WH |  | 1 | 1134.8
R865A-280 | CONDENSER | STEEL WIRE OD 4.76*0.7T(BY) |  | 1 | 294.6
R7423-301 | CONDENSER FAN MOTOR | AC115V 60HZ DAI-8204DYCA-1 CCW |  | 1 | 218.3
R333A-010 | CONDENSER FAN MOTOR BLADE | ￠175 |  | 1 | 26
R315B-340 | CONDENSER MOTOR BRACKET | GI T1.0*383.8*102.79 |  | 1 | 20.8
R840A-520 | EVAPORATOR COIL | OD9.52,ACCUMULATOR,2C |  | 1 | 388.5
R726A-120 | EVAPORATOR FAN MOTOR | FP-108X,16W,0.19A(COMMONWEALTH) |  | 1 | 133
R729A-170 | POWER CORD | 125V 15A/UL |  | 1 | 95
R845A-640 | SUCTION PIPE | OD 7.94*0.7T, OD3.0*ID1.2 |  | 1 | 131.2
R720B-020 | VAPORIZER HEATER | 115V, 50W, 264.5Ω |  | 1 | 97.6
R213A-061 | DRYER | XH-9.18GR. ￠3.4. Φ6.35 |  | 1 | 34.8
R319C-570 | U TRAP DRAIN PIPE | HDPE(B220A), NATURAL |  | 1 | 28.6
R319C-580 | CHARGE PIPE | OD 6.35*0.7T RED SLEEVE |  | 1 | 19.1
R319C-600 | COMP SUCTION PIPE | OD 7.94*0.7T |  | 1 | 45.4
R319C-680 | DISCHARGE PIPE | OD 4.76*0.7T |  | 1 | 19.1
R319C-710 | DRIER INLET PIPE A | OD 6.35*0.7T |  | 1 | 9.6
R319C-660 | COND OUTLET PIPE | OD 4.76*0.7T |  | 1 | 19.1
R371A-630 | SHELF | OD7*565*484 |  | 2 | 129.5
R371A-620 | SHELF STANDARD (pilaster) | AL6063S L230 |  | 4 | 21.6
R3313-151 | SHELF CLIP |  |  | 8 | 2.2
R322A-020 | 4" CASTER | PLATE TYPE, WITHOUT BRAKE |  | 2 | 42.8
R322A-030 | 4" CASTER | PLATE TYPE, WITH BRAKE |  | 2 | 47.6
R325C-410 | EVAPORATOR COVER | STS443CT 2B T0.5*604.4*429.7 |  | 1 | 161.8
R341A-390 | GUIDE DRAIN EVA | AL T1.0*532.1*330.9 |  | 1 | 70
R341A-410 | GUIDE DRAIN EVA | POM T1.5 |  | 1 | 10
R341A-420 | EVAPORATOR FAN MOTOR BRACKET | STS443CT 2B T0.5*74.3*139.1 |  | 2 | 9.6
R325C-510 | REAR COVER | GI T0.6*685.3*309.3 |  | 1 | 41.6
R1254-031 | EYELET | T8*￠18*￠30 SILICON |  | 1 | 9.6
R332A-520 | DUCT EVA | STS443CT 2B T0.5*531.6*153.9 |  | 1 | 61.7
R321B-030 | WATER DRAIN PAN | STS443CT 2B T0.5*1534.6*153.9 |  | 1 | 47.6
R317B-870 | SPACE BRACKET | PP BLACK |  | 2 | 9.6
R345A-070 | DRAIN HOSE | OD23*ID19 L=175 SILICON |  | 1 | 9.6
R3744-091 | EVAPORATOR DRAIN ELBOW-UPP | PP WHITE(30209L0200) |  | 1 | 4.6
R3744-101 | EVAPORATOR DRAIN ELBOW-LOW | PP WHITE(30225L0100) |  | 1 | 10.6
R315A-631 | TABLE FRONT BRACKET | STS430 #4 T1.5*34.7*30 |  | 2 | 9.6
R315A-641 | TABLE TOP BRACKET | STS430 #4 T1.5*34.7*30 |  | 2 | 9.6
R325C-561 | DISPLAY PCB COVER |  |  | 1 | 9.6
R725C-722 | DISPLAY PCB |  |  | 1 | 95
R511A-651 | INLAY CONTROL | 134*40 |  | 1 | 19.1
R325C-690 | PCB COVER | GI T0.6*153.6*183.1 |  | 1 | 11.6
R725C-713 | MAIN PCB (UCR) | TABLE 115V Ref °F |  | 1 | 294.3
R320A-190 | HINGE HOLE CAP | SILICON GRAY Φ21*7 |  | 1 | 5.1
R719E-120 | SENSOR HARNESS | 24AWG |  | 1 | 19.1
R719E-090 | DISPLAY MAIN HARNESS | 24AWG |  | 1 | 28.6
R719E-030 | MAIN HARNESS | 18AWG |  | 1 | 66.5
R325B-920 | COVER HEATER HARNESS | ABS T1.5 |  | 1 | 9.6
R719E-100 | DISPLAY TOP HARNESS | 24AWG |  | 1 | 19.1
R719E-130 | EARTH HARNESS | 18 AWG |  | 1 | 9.6
R7213-412 | TEMPERATURE SENSOR | AT25℃.10.75㏀±1%.-25~25 |  | 1 | 34.6
R7213-422 | DEFROST SENSOR | AT25℃.10.75㏀±1%.-25~25 |  | 1 | 34.6