## BLUR60-HC
BLUR60-HC
Part No. | Part Name | Specification | Required Qt'y | Image | List Price
R817D-390 | ASSY DOOR LF |  | 1 |  | 985.7
R817D-430 | DOOR ASSY, RH |  | 1 |  | 1058.9
R338A-170 | GASKET | RD-PVC(P-1000) 707.5*651.5 | 2 |  | 107.9
R828A-170 | BOTTOM HINGE LF & RT | STS304 T3.0*46*72.9 | 2 |  | 47.6
R828A-180 | TOP HINGE | STS304 T3.0*46*72.9 | 2 |  | 47.6
R828A-190 | AUTO CLOSER LEFT |  | 1 |  | 66.5
R828A-200 | AUTO CLOSER RT |  | 1 |  | 66.5
R514A-260 | MASCOT | HC-MODEL / ZINE | 1 |  | 61.7
R714A-620 | COMPRESSOR, EM2X3125U | EMBRACO1/4,LMBP,314KCAL/H,5.80BTU/WH | 1 |  | 1134.8
R325C-670 | COVER COMP UNIT | WIRE MSWR Ø2.5 | 1 |  | 50.7
R865A-280 | CONDENSER | STEEL WIRE OD 4.76*0.7T(BY) | 1 |  | 294.6
R7423-301 | CONDENSER FAN MOTOR | AC115V 60HZ DAI-8204DYCA-1 CCW | 1 |  | 218.3
R333A-010 | CONDENSER FAN MOTOR BLADE | ￠175 | 1 |  | 26
R315B-340 | CONDENSER MOTOR BRACKET | GI T1.0*383.8*102.79 | 1 |  | 20.8
R840A-540 | EVAPORATOR COIL | OD9.52ACCUMULATOR,2C | 1 |  | 605.8
R726A-120 | EVAPORATOR FAN MOTOR | FP-108X,16W,0.19A(COMMONWEALTH) | 2 |  | 133
R729A-170 | POWER CORD | 125V 15A/UL | 1 |  | 95
R845A-640 | SUCTION PIPE | OD 7.94*0.7T, OD3.0*ID1.2 | 1 |  | 131.2
R720B-020 | VAPORIZER HEATER | 115V, 50W, 264.5Ω | 1 |  | 97.6
R213A-061 | DRYER | XH-9.18GR. ￠3.4. Φ6.35(TABLE) | 1 |  | 34.8
R319C-570 | U TRAP DRAIN PIPE | HDPE(B220A), NATURAL | 1 |  | 28.6
R319C-580 | CHARGE PIPE | OD 6.35*0.7T RED SLEEVE(축관) | 1 |  | 19.1
R319C-610 | COMP SUCTION PIPE | OD 7.94*0.7T | 1 |  | 39.2
R319C-680 | DISCHARGE PIPE | OD 4.76*0.7T | 1 |  | 19.1
R319C-710 | DRIER INLET PIPE A | OD 6.35*0.7T | 1 |  | 9.6
R319C-670 | COND OUTLET PIPE | OD 4.76*0.7T | 1 |  | 19.1
R371A-660 | SHELF | OD7*693*484 | 4 |  | 153.2
R371A-620 | SHELF STANDARD (pilaster) | AL6063S L230 | 8 |  | 21.6
R3313-151 | SHELF CLIP |  | 16 |  | 2.2
R322A-020 | 4" CASTER | PLATE TYPE, WITHOUT BRAKE | 2 |  | 42.8
R322A-030 | 4" CASTER | PLATE TYPE, WITH BRAKE | 2 |  | 47.6
R325C-440 | EVAPORATOR COVER | STS443CT 2B T0.5*1438.4*429.7 | 1 |  | 252.9
R341A-400 | GUIDE DRAIN EVA | AL T1.0*908.1*330.9 | 1 |  | 175.2
R341A-410 | GUIDE DRAIN EVA | POM T1.5 | 1 |  | 10
R341A-420 | EVAPORATOR FAN MOTOR BRACKET | STS443CT 2B T0.5*74.3*139.1 | 3 |  | 9.6
R325C-540 | REAR COVER | GI T0.6*1519.3*309.3 | 1 |  | 104.4
R1254-031 | EYELET | T8*￠18*￠30 SILICON | 1 |  | 9.6
R332A-500 | DUCT EVA | STS443CT 2B T0.5*1236.6*153.9 | 1 |  | 107.9
R321B-030 | WATER DRAIN PAN | STS443CT 2B T0.5*1534.6*153.9 | 1 |  | 47.6
R317B-870 | SPACE BRACKET | PP BLACK | 2 |  | 9.6
R345A-070 | DRAIN HOSE | OD23*ID19 L=175 SILICON | 1 |  | 9.6
R3744-091 | EVAPORATOR DRAIN ELBOW-UPP | PP WHITE(30209L0200) | 1 |  | 4.6
R3744-101 | EVAPORATOR DRAIN ELBOW-LOW | PP WHITE(30225L0100) | 1 |  | 10.6
R315A-631 | TABLE FRONT BRACKET | STS430 #4 T1.5*34.7*30 | 3 |  | 9.6
R315A-641 | TABLE TOP BRACKET | STS430 #4 T1.5*34.7*30 | 3 |  | 9.6
R325C-562 | DISPLAY PCB COVER |  | 1 |  | #N/A
R725C-722 | DISPLAY PCB |  | 1 |  | 95
R511A-651 | INLAY CONTROL | 134*40 | 1 |  | 19.1
R325C-690 | PCB COVER | GI T0.6*153.6*183.1 | 1 |  | 11.6
R725C-713 | MAIN PCB (UCR) | TABLE 115V Ref °F | 1 |  | 294.3
R719E-120 | SENSOR HARNESS | 24AWG | 1 |  | 19.1
R719E-090 | DISPLAY MAIN HARNESS | 24AWG | 1 |  | 28.6
R719E-040 | MAIN HARNESS | 18AWG | 1 |  | 76
R325B-920 | COVER HEATER HARNESS | ABS T1.5 | 1 |  | 9.6
R719E-100 | DISPLAY TOP HARNESS | 24AWG | 1 |  | 19.1
R719E-130 | EARTH HARNESS | 18 AWG | 1 |  | 9.6
R7213-412 | TEMPERATURE SENSOR | AT25℃.10.75㏀±1%.-25~25 | 1 |  | 34.6
R7213-422 | DEFROST SENSOR | AT25℃.10.75㏀±1%.-25~25 | 1 |  | 34.6