## Sheet1
BNB-60BT-HC
Part No. | Part Name | Specification | Image | Required Qt'y | List Price
BB2481T080 | EVAPORATOR COIL, R290 | CU Φ7 |  | 1 | 694.6
BB2481E040 | EVAPORATOR FAN MOTOR | 115V/60Hz, DAI6122 FRTA(C.W) |  | 2 | 158
R3723-081 | EVAPORATOR FAN BLADE | ABS, Φ110 |  | 2 | 21.6
BB2481N240 | LOUVER | STS ( 380 * 245 ) |  | 1 | 78.8
BB2481N220B | SIDE COVER | EGI + BLACK COATING ( 551 * 500 ) |  | 1 | 135
BB2481N270 | DRAIN PAN | EGI + BLACK COATING ( 351 * 206 ) |  | 1 | 149
R714A-620 | COMPRESSOR, EM2X3125U | EM2X3125U |  | 1 | 1134.8
CP1001A120 | STARTING COMPONENTS, EM2X3125U | QP2-4.7, DRB46N61A2, 450VAC-20㎌ |  | 1 | 243.6
F0140C100 | CONDENSER FAN MOTOR | 8204DYCA/115V/9W/CCW |  | 1 | 237.4
F0120C020 | CONDENSER FAN BLADE | Φ200 |  | 1 | 29.8
BB2481T020 | CONDENSER COIL | 10S*4R |  | 1 | 647.2
BB2481N210B | FRONT PANEL | EGI + BLACK COATING ( 230 * 835 ) |  | 1 | 158.8
F0146A020 | PILASTER | SUS 304 2B ( L : 345 ) |  | 8 | 26
F0121C040 | SHELF CLIP | SUS 304 2B |  | 16 | 5.1
BB2601W010 | SHELF | PE COATING ( 592 * 444 ) |  | 4 | 172.2
BB2601X010 | GASKET | PVC S ( 740 * 571 ) |  | 2 | 99.3
BB2609A090 | DOOR LEFT | EGI + BLACK COATING |  | 1 | 833.6
BB2609A100 | DOOR RIGHT | EGI + BLACK COATING |  | 1 | 833.6
BB2481P020 | TOP HINGE, RIGHT | STS |  | 1 | 29.8
BB2481P010 | TOP HINGE, LEFT | STS |  | 1 | 29.8
BB2481P060 | BOTTOM HINGE RIGHT | STS |  | 1 | 39.8
BB2481P050 | BOTTOM HINGE LEFT | STS |  | 1 | 39.8
BB2489A100 | THERMOSTAT KIT |  |  | 1 | 198.5
CP1005E280 | THERMOSTAT |  |  |  | 117.8
F0167A010 | THERMOSTAT KNOB | ABS |  |  | 11.8
R734A-030 | POWER SWITCH | Everel, WH, A1 |  |  | 19.1
F0129M130 | LED SMPS | 115V |  | 1 | 297.8
F0136M191 | LED LAMP | L : 155mm HARNESS L : 900 |  | 1 | 104.3
F0116C020 | DRYER | XH-9, 16g |  | 1 | 34.8
BB1591E040 | COMPRESSOR HARNESS | NBB 48,60,72 |  | 1 | 34.8
F0111C020 | POWER CORD | 125V 15A |  | 1 | 95
BB2481N230B | REAR COVER | EGI + BLACK COATING |  | 1 | 78.8
BB2481N306 | EVAPORATOR DRAIN PAN |  |  | 1 | 89.4
BB1231A080 | DOOR LOCK & KEY | DOOR LOCK ASS'Y |  | 2 | 35.4
BB1239P010 | DOOR LOCK KEYS |  |  | 2 | 4.8
CT1001E030 | FAN CONTROL PCB | PCB |  | 1 | 237.4