## BSF49T-HC
BSF49T-HC
Part No. | Part Name | Specification | Image | Required Qt'y | List Price
R817D-470 | DOOR RIGHT -TM |  |  | 1 | 1445.2
R817D-460 | DOOR LEFT TM |  |  | 1 | 1445.2
R338A-010 | GASKET TM | RD-PVC(LS100 LG) 1512*610 |  | 2 | 129.5
R828A-190 | AUTO CLOSER LEFT |  |  | 1 | 66.5
R828A-200 | AUTO CLOSER RT |  |  | 1 | 66.5
R828A-330 | TOP HINGE LEFT |  |  | 1 | 28.6
R828A-340 | TOP HINGE RIGHT |  |  | 1 | 28.6
R828A-350 | BOTTOM HINGE LEFT |  |  | 1 | 47.6
R828A-360 | BOTTOM HINGE RIGHT | R290 TM |  | 1 | 47.6
R343A-440 | HINGE WASHER | POM OD25*ID13.2*H14 |  | 2 | 9.6
R514A-260 | MASCOT | HC-MODEL / ZINE |  | 1 | 61.7
R729A-170 | POWER CORD | 125V 15A/UL |  | 1 | 95
R714A-640 | COMPRESSOR, NEU2155U | EMBRACO 1/2,LBP,659KCAL/H,5.32BUT/WH |  | 1 | 2172.8
R212A-150 | CONDENSER | CU, Φ7.0, 338*12 |  | 1 | 608.8
R315B-440 | CONDENSER FAN MOTOR BRACKET | GI / T1.0*516.8*116.8 |  | 1 | 30.3
R3729-050 | CONDENSER FAN MOTOR BLADE | 115V FAN MOTOR AL 9" C.W |  | 1 | 28.6
R7423-311 | CONDENSER FAN MOTOR | 115V60HZ DAI-8204DYCA CW |  | 1 | 218.3
R325C-770 | CONDENSER FAN MOTOR WIRE MESH COVER | MSWR #10 / ￠2.5*W349*D104.3*H93.5 |  | 1 | 66.5
R214A-250 | EVAPORATOR COIL | CU, Φ7.0, 4 Electrodeposition coating W772*D236*H105 |  | 1 | 996.6
R7423-301 | EVAPORATOR FAN MOTOR | AC115V 60HZ DAI-8204DYCA-1 CCW |  | 2 | 218.3
R3729-010 | EVAPORATOR FAN BLADE |  |  | 2 | 21.6
R3203-482 | EVAPORATOR FAN MOTOR BRACKET | STS430-2B T1*90*146 |  | 2 | 19.1
R3812-141 | EVAPORATOR FAN MOTOR GUARD | HIPS (VH-1800EX) .WHITE |  | 2 | 19.1
R3853-041 | EVAP AIR GUIDE RIGHT | T0.5*255.3*155.6, AL |  | 1 | 13
R3853-051 | EVAP AIR GUIDE LEFT | T0.5*255.3*155.6, AL |  | 1 | 13
R3853-061 | EVAP AIR GUIDE MID | AL WHITE T0.5*245*127 |  | 1 | 19.1
R325C-710 | SIDE EVAPORATOR COVER LF | STS443CT 2B / T0.5*214.5*545.4 |  | 1 | 60.5
R325C-720 | SIDE EVAPORATOR COVER RT | STS443CT 2B / T0.5*214.5*545.4 |  | 1 | 60.5
R325A-221 | EVAPORATOR COVER | T0.5*845*653.5 STS443CT |  | 1 | 201.2
R1143-212 | EVAPORATOR DRAIN INSULATOR | T17*256*800, FOAM-PS |  | 1 | 19.1
R3743-031 | EVAPORATOR DRAIN PAN-LARGE | AL+COATING |  | 1 | 113.9
R3744-091 | EVAPORATOR DRAIN ELBOW-UPP | PP WHITE(30209L0200) |  | 1 | 4.6
R3744-101 | EVAPORATOR DRAIN ELBOW-LOW | PP WHITE(30225L0100) |  | 1 | 10.6
R345A-090 | HOSE EVAPORATOR DRAIN | Ø16*2.0T SILICON L180(TM 49R,F/72R,F) |  | 1 | 9.6 | `
R325A-141 | LED LAMP COVER | PC MILKI WHITE |  | 1 | 13
R833A-050 | LED LAMP ASSY | HIPS(405AF) |  | 1 | 47.6
R2183-032 | DRYER |  |  | 1 | 47.6
R872A-050 | ASSY VAPORI HOT PIPE | OD6.35*T0.7 INSUL |  | 1 | 226.1
R845A-780 | SUCTION PIPE ASSY | OD3.0*ID1.2*4500 |  | 1 | 334.8
R319C-850 | PIPE DRAIN BOOT | PA66(NYLON) |  | 1 | 9.6
R325C-780 | COVER VAPORI PIPE | GI / T0.5*232.9*437 |  | 1 | 19.1
R872A-130 | VAPORI ASSY |  |  | 1 | 711.9
R325C-790 | COVER VAPORI | GI / T0.6*771.4*221.5 |  | 1 | 95
R818B-310 | TOP GRILL |  |  | 1 | 769.7
R725C-893 | MAIN PCB R290 |  |  | 1 | 294.3
R325C-561 | DISPLAY PCB COVER | ABS 2.0T(BLACK) |  | 1 | 9.6
R725C-722 | DISPLAY PCB |  |  | 1 | 95
R511A-661 | INLAY CONTROL | 134*40(BLUE AIR F MODEL) |  | 1 | 19.1
R734A-030 | POWER SWITCH | A1 |  | 1 | 19.1
R734A-040 | DOOR SWITCH | R290 REACH IN |  | 2 | 19.1
R3734-030 | LOCK & KEY | ZDC, ZCR |  | 2 | 36.3
R8173-130 | CHECK VALVE AS | LFT-49D |  | 1 | 19.1
R325C-850 | PCB COVER | GI / T1.0*268.7*250.8 |  | 1 | 30.3
R371A-080 | SHELF | W609*D580 |  | 8 | 129.5
R3313-151 | SHELF CLIP |  |  | 32 | 2.2
R3373-630 | SHELF STANDARD L | T1.2*930㎜ |  | 8 | 21.9
R371A-060 | SHELF REAR B | SWRM+PE/C 350*790 |  | 2 | 64
R371A-851 | SHELF REAR CLIP | POM 11*24.1*H30 |  | 8 | 9.6
R3323-230 | 4" CASTER STEM TYPE, WITHOUT BRAKE | STEM TYPE |  | 2 | 46.4
R3323-240 | 4" CASTER STEM TYPE, WITH BRAKE | STEM TYPE |  | 2 | 53.4
R325C-740 | COVER SAFTY WIRE MESH | MSWR#10 ￠2.5*1350*364 |  | 1 | 142.5
R720B-110 | DEFROST HEATER | UL 115V 500W |  | 1 | 180.4
R853A-022 | DRAIN LINE HEATER | UL 49F(BM/TM) 115V 10W |  | 1 | 53.6
R720A-602 | EVAPORATOR DRAIN PAN HEATER | 115V/140W 94.5Ω |  | 1 | 122.6
R7213-082 | TEMPERATURE SENSOR | Yellow, Since Jan. 2019 |  | 1 | 34.6
R732A-340 | DEFROST SENSOR | Since Jan. 2019 |  | 1 | 34.6
R838A-970 | TEMPERATURE FUSE HARNESS ASSY | 250V 15A 110G℃ |  | 1 | 19.1
R838B-100 | INNER HARNESS ASSY | ASSY.UL TM. LED TYPE |  | 1 | 123.5
R719E-390 | HARNESS | L=450MM 5P |  | 1 | 38.1
R719E-440 | SWITCH HARNESS | UL AWG18 |  | 1 | 66.5
R719E-480 | COMP HARNESS | NEU2155U UL AWG18 |  | 1 | 57
R7374-240 | EARTH HARNESS -A | AWG18 105℃ |  | 1 | 9.6
R719E-340 | MAIN HARNESS AC | NEU2155U UL AWG18/24 |  | 1 | 208.8
R719E-460 | MAIN HARNESS DC | UL AWG24 |  | 1 | 66.5